## смета
Дефектный акт | [5 empty] | шир. | дл | шир. | дл | шир. | дл | конек | диаг.нога | стр.нога
капитальный ремонт шатровой кровли с устройством водосточной системы здания кинотеатра "Искра" г. Дубоссары
№ пп | Наименование работ | Ед. изм. | К-во
[6 empty] | 535.02 | м2
Основное строение
1 | Разборка покрытий кровли из а/ц листов | 100 м2 | 5.3502
2 | Разборка обрешетки | 100 м2 | 5.3502
3 | Разборка слуховых окон | 100 шт. | 0.03 |  |  | 3
4 | Смена стропильных ног из брусьев | 100 м | 5.93 | 1.89 | 11.21 | 593 | 8
5 | Установка элементов каркасов | м3 | 3.012 | 1.05 | 3.16 | 3.012 | 401.6
6 | Смена отдельных частей мауэрлата | 100 м | 0.76 | 4.72 | 3.59 | 76
7 | Слуховые окна | шт. | 3 | 0.16 | 0.48
8 | Слуховые окна | м2 | 3.6 |  | 0 | 3.6
9 | Жалюзийные решетки | м2 | 3.6 |  | 0 | 3.6
10 | Устройство кровли из проф.настила по деревянной обрешетке с ее устройством | 100 м2 | 5.3502 | 1.19 | 6.37 | 535.02 |  |  |  | 2.8891
11 | Исключить стоимость а/ц листов | 100 м2 | -7.223 |  | 0
12 | Стоимость профнастила кровельного | т | 3.64 |  | 0 |  | 5.4 |  |  | 0 |  | 126
13 | Покрытие кровли пленкой | 100м2 | 5.6835 |  | 0 | 568.35
14 | Огнезащита обрешетки, каркаса подшивки | 100м2 | 5.3502 |  | 0 |  | 0
15 | Огнезащита стропильной системы | м3 | 19.82 |  | 0
16 | Устройство карнизов с подшивкой профнастилом | м2 | 53.9 | 0.0256 | 1.38 | 53.9 | 4.5
17 | Стоимость профнастила стенового | т | 0.252 |  | 0 | [5 empty] | 249.4 | 1.04
18 | Установка снегозадержателей | 100 м | 0.74 |  | 0 | 74
19 | Устройство мелких покрытий парапетов | 100 м2 | 0.46175 |  | 0 | 46.175
20 | Устройство желобов со свесами настенных | 100 м | 0.77 | 4.45 | 3.43 | 77
23 | Навеска комплектов водосточных труб h=7м | к-т | 7 |  | 0 | 7 |  | 0.875
25 | Установка и разборка инв. лесов | 100 м2 | 2.99 | 0.009 | 0.03 | 299
26 | Блок 1
27 | Разборка покрытий кровли из а/ц листов | 100 м2 | 3.236 |  |  | 323.6
28 | Разборка обрешетки | 100 м2 | 3.236
29 | Разборка стен из мелких блоков | м3 | 7
30 | Монтаж прогонов | т | 1.974 |  |  | 1974 | 666.9 | □60*40*2 | 2.96
31 | Балки из одиночных гнутосваренных профилей (труба профильная 60*40*2-666,9м) | т | 1.974
32 | Устройство кровли из проф.настила по готовым прогонам | 100 м2 | 3.236 | 1.19 | 3.85 | 323.6 |  |  |  | 1.7474
33 | Исключить стоимость а/ц листов | 100 м2 | -4.369 |  | 0
34 | Стоимость профнастила кровельного | т | 2.027 |  | 0 |  | 5.4 |  |  | 0 |  | 116
35 | Покрытие кровли пленкой | 100м2 | 3.236 |  | 0 | 323.6
36 | Огрунтовка металлических поверхностей за 2 раза | 100 м2 | 1.334 |  | 0 | 133.4
37 | Окраска металлических поверхностей эмалью за 2 раза | 100 м2 | 1.334 |  | 0
38 | Устройство карнизов с подшивкой профнастилом | м2 | 12.5 | 0.0256 | 0.32 | 12.5 | 4.5
39 | Стоимость профнастила стенового | т | 0.059 |  | 0 | [5 empty] | 249.4 | 1.04
40 | Устройство мелких покрытий парапетов | 100 м2 | 0.308 |  | 0 | 30.8 | 10
41 | Блок 2 |  |  |  | 0
42 | Разборка покрытий кровли из а/ц листов | 100 м2 | 1.848 |  | 0 | 184.8
43 | Разборка обрешетки | 100 м2 | 1.848 |  | 0
44 | Смена стропильных ног из брусьев | 100 м | 1.89 | 1.89 | 3.57 | 189 | 8
45 | Установка элементов каркасов | м3 | 0.08 | 1.05 | 0.08 | 0.08 | 10.5
46 | Устройство кровли из проф.настила по деревянной обрешетке с ее устройством | 100 м2 | 1.848 | 1.19 | 2.2 | 184.8 |  |  |  | 0.99792
47 | Исключить стоимость а/ц листов | 100 м2 | -2.495 |  | 0
48 | Стоимость профнастила кровельного | т | 1.158 |  | 0 |  | 5.4 |  |  | 0 |  | 116
49 | Покрытие кровли пленкой | 100м2 | 1.848 |  | 0 | 184.8
50 | Огнезащита обрешетки, каркаса подшивки | 100м2 | 1.848 |  | 0 |  | 0
51 | Огнезащита стропильной системы | м3 | 0.15875 |  | 0
52 | Устройство карнизов с подшивкой профнастилом | м2 | 12 | 0.0256 | 0.31 | 12 | 4.5
53 | Стоимость профнастила стенового | т | 0.056 |  | 0 | [5 empty] | 249.4 | 1.04
54 | Установка снегозадержателей | 100 м | 0.26 |  | 0 | 26
55 | Устройство желобов со свесами подвесных | 100 м | 0.264 |  | 0 | 26.4
56 | Навеска комплектов водосточных труб h=4м | к-т | 3 |  | 0 | 3 |  | 0.5
57 | Погрузка и разгрузка строительного мусора от разборки вручную | т | 60.37
58 | Перевозка строительного мусора от разборки на 10 км | т | 60.37
Составил:
Стоимость материалов
| Наименование материалов | Ед.изм. | К-во
| Пиломатериал | м3 | #REF!
| Профнастил LK-20 | м2
| Пленка кров. | м2 | #REF!
| Скобы | уп. | 30
| Коньки 2м | шт. | #REF!
| Краска огнезащитная | кг | #REF!
| Саморезы кров. | шт. | #REF!
| Саморезы по дереву | шт. | 5000
| Планка торцевая 2м | шт. | #REF!
| Ендова внутр.2м | м | #REF!
| Ендова наруж.2м | м | #REF!
| Снегоупоры | м | #REF!
| Слуховое окно | шт. | #REF!
| Желоб п/круглый 2м | шт. | #REF!
| Труба водост.1,25м | шт. | 21.84
| Угловой стык внешн. | шт. | 3.64
| Крючок L=210мм | шт. | #REF!
| Воротничок | шт. | 3.64
| Колено верхнее | шт. | 7.28
| Колено нижнее | шт. | 3.64
| Хомут трубы | шт. | 21.84
| Хомут желоба | шт. | #REF!
| Саморезы по металлу | шт. | #REF!
| Дюбель-гвоздь | шт. | 21.84
ИТОГО :
Составил: Т.А.Присяжная