## смета
Дефектный акт | [5 empty] | шир. | дл | шир. | дл | шир. | дл | конек | диаг.нога | стр.нога
капитальный ремонт шатровой кровли с устройством водосточной системы здания МОУ "Стелуца" г. Дубоссары | [11 empty] | 53.5
Блок №1
№ пп | Наименование работ | Ед. изм. | К-во
[6 empty] | 604.1 | м2 | [7 empty] | 1.872
Блок №1
1 | Разборка покрытий кровли из а/ц листов | 100 м2 | 6.041
2 | Разборка обрешетки | 100 м2 | 6.041
3 | Разборка слуховых окон | 100 шт.
3 | Установка стропил | м3 | 3.703 | 1.05 | 3.8881 | 740.5 | 115
5 | Установка элементов каркасов для выправки стропильных ног | м3 | 0 | 1.05 | 0 |  | 459.35
6 | Смена отдельных частей мауэрлата | 100 м | 0 | 4.72 | 0
7 | Выправка стропильных ног с постановкой подкосов | 100 ног | 0 | 6.7 | 0
10 | Слуховые окна | шт. | 0 | 0.16 | 0
11 | Слуховые окна | м2 |  |  | 0
12 | Жалюзийные решетки | м2 | 0 |  | 0
4 | Установка элементов каркасов | м3 | 0.209 | 1.05 | 0.21945 | 0.209 | 46.5
5 | Устройство кровли из проф.настила по деревянной обрешетке с ее устройством | 100 м2 | 6.041 | 1.19 | 7.1888 |  | 11.93 |  |  | 3.2621
6 | Исключить стоимость а/ц листов | 100 м2 | -8.155 |  | 0
7 | Стоимость профнастила кровельного | т | 4.11 |  | 0 | 3.3226 | 5.4 |  |  | 615.287 |  | 126
8 | Покрытие кровли пленкой | 100м2 | 6.041 |  | 0
9 | Огнезащита обрешетки, каркаса подшивки | 100м2 | 6.041 |  | 0 |  | 0
10 | Огнезащита стропильной системы | м3 | 3.703 |  | 0
11 | Обшивка фронтона профилированными листами | 100 м2 | 0.136
12 | Стоимость профнастила кровельного | т | 0.08
13 | Подшивка профнастилом карн.свесов | м2 | 59.3 | 0.0164 | 0.97252 | 59.3 | 4.5
14 | Стоимость профнастила стенового | т | 0.28 |  | 0 | [6 empty] | 1.04
15 | Доска 2с 40-60мм (исключается) | м3 | -0.55 |  | 0
16 | Установка снегозадержателей | 100 м | 0.885 |  | 0 | 88.5
17 | Устройство желобов со свесами подвесных | 100 м | 0.885 |  | 0 | 88.5
18 | Навеска комплектов водосточных труб h=3,5м | к-т | 8 |  | 0 | 8
19 | Галерея 14,7*3,1; 4*8,5
20 | Разборка покрытий кровли из а/ц листов | 100 м2 | 0.7957 |  |  | 79.57
21 | Разборка обрешетки | 100 м2 | 0.7957
22 | Установка элементов каркасов для выправки стропильных ног | м3 | 0.401 | 1.05 | 0.42105 | 0.401 | 89
23 | Устройство кровли из проф.настила по деревянной обрешетке с ее устройством | 100 м2 | 0.7957 | 1.19 | 0.94688
24 | Исключить стоимость а/ц листов | 100 м2 | -1.074
25 | Стоимость профнастила кровельного | т | 0.455 | [8 empty] | 106
26 | Покрытие кровли пленкой | 100м2 | 0.7957
27 | Огнезащита обрешетки, каркаса подшивки | 100м2 | 0.7957
28 | Огнезащита стропильной системы | м3 | 0.401
29 | Подшивка профнастилом карн.свесов | м2 | 14.35 | 0.0164 | 0.23534 | 14.35 | 4.5
30 | Стоимость профнастила стенового | т | 0.067 |  | 0 | [6 empty] | 1.04
31 | Доска 2с 40-60мм (исключается) | м3 | -0.13 |  | 0
32 | Установка снегозадержателей | 100 м | 0.187 |  | 0 | 18.7
33 | Устройство желобов со свесами подвесных | 100 м | 0.187 |  | 0 | 18.7
34 | Навеска комплектов водосточных труб | к-т | 2 |  | 0 | 2
35 | Погрузка и разгрузка строительного мусора от разборки вручную | т | 23.36
36 | Перевозка строительного мусора от разборки на 10 км | т | 23.36
37 | Навес 20*4
38 | Пробивка отверстий в бетонных полах т=200мм площадью до 500 см2 | 100 отв. | 0.11 |  |  | 11 | 1.75
39 | Копание ям для стоек глубиной до 0,7м грунт 2 гр. | 100 м3 | 0.003 |  |  | 0.3
40 | Устройство фундаментов-столбов бетонных М200 | м3 | 0.3 |  |  | 0.3
41 | Монтаж стоек навеса | т | 0.4796 |  |  | 44 | 10.9
42 | Стойки навеса из одиночных гнутосварных профилей (□120*3 *4м - 11шт.) | т | 0.4796
43 | Монтаж балок, прогонов навеса | т | 0.105 |  |  | 20 | 5.25
44 | Балки, прогоны навеса из одиночных гнутосварных профилей (□80*40*3 - 20м) | т | 0.105
45 | Установка стыковых накладок | т | 0.004 |  |  | 0.184 | 22
46 | Окраска металлических поверхностей эмалью за 2 раза (Ц=10,3-8*1,06(ПФ-133)+15*1,17(ПФ-115)=19,37 руб.) | 100 м2 | 0.259 |  |  | 25.9
47 | Установка стропил | м3 | 0.42 | 1.05 | 0.441 | 84
48 | Установка прогонов из досок | м3 | 0.54 | 1.05 | 0.567 | 180
49 | Устройство кровель по готовым прогонам из оцинкованного проф. настила (Ц=193-73,65*1,3=97,25руб.) | 100 м2 | 0.8 |  |  | 80
50 | Стоимость оцинкованного проф. настила | т | 0.4579 |  |  |  | 5.4
51 | Огнезащита стропильной системы | м3 | 0.96
52 | Покрытие кровли пленкой | 100м2 | 0.8
53 | Устройство каркаса для подшивки потолка из досок | м3 | 0.54 | 1.05 | 0.567 | 180
54 | Подшивка профнастилом потолка навеса | м2 | 80 |  |  | 80 | 4.5 |  |  |  |  | 1.04
56 | Установка снегозадержателей | 100 м | 0.2 |  | 0 | 20
57 | Устройство желобов со свесами подвесных | 100 м | 0.2 |  |  | 20
58 | Навеска комплектов водосточных труб | к-т | 3
Составил:
Стоимость материалов
| Наименование материалов | Ед.изм. | К-во
| Пиломатериал | м3 | #REF!
| Профнастил LK-20 | м2
| Пленка кров. | м2 | #REF!
| Скобы | уп. | 30
| Коньки 2м | шт. | #REF!
| Краска огнезащитная | кг | #REF!
| Саморезы кров. | шт. | #REF!
| Саморезы по дереву | шт. | 5000
| Планка торцевая 2м | шт. | #REF!
| Ендова внутр.2м | м | #REF!
| Ендова наруж.2м | м | #REF!
| Снегоупоры | м | #REF!
| Слуховое окно | шт. | #REF!
| Желоб п/круглый 2м | шт. | #REF!
| Труба водост.1,25м | шт. | 24.66
| Угловой стык внешн. | шт. | 4.11
| Крючок L=210мм | шт. | #REF!
| Воротничок | шт. | 4.11
| Колено верхнее | шт. | 8.22
| Колено нижнее | шт. | 4.11
| Хомут трубы | шт. | 24.66
| Хомут желоба | шт. | #REF!
| Саморезы по металлу | шт. | #REF!
| Дюбель-гвоздь | шт. | 24.66
ИТОГО :
Составил: Т.А.Присяжная