## смета
Дефектный акт | [5 empty] | шир. | дл | шир. | дл | шир. | дл | конек | диаг.нога | стр.нога
капитальный ремонт шатровой кровли с устройством водосточной системы здания МОУ "Стелуца" г. Дубоссары | [11 empty] | 53.5
Блок №2 с галереями
(в акте даны объемы на 1 комплекс строений; количество строений данного типа - 2)
№ пп | Наименование работ | Ед. изм. | К-во
[6 empty] | 238.1 | м2 | 238.1 | 256.8 | [5 empty] | 1.872
Блок №2
1 | Разборка покрытий кровли из а/ц листов | 100 м2 | 2.381
2 | Разборка обрешетки | 100 м2 | 2.381
3 | Разборка слуховых окон | 100 шт.
3 | Установка стропил | м3 |  | 1.05 | 0 | 256.8 | 115
5 | Установка элементов каркасов для выправки стропильных ног | м3 | 0 | 1.05 | 0 |  | 943.05
6 | Смена отдельных частей мауэрлата | 100 м | 0 | 4.72 | 0
7 | Выправка стропильных ног с постановкой подкосов | 100 ног | 0 | 6.7 | 0
10 | Слуховые окна | шт. | 0 | 0.16 | 0
11 | Слуховые окна | м2 |  |  | 0
12 | Жалюзийные решетки | м2 | 0 |  | 0
3 | Установка элементов каркасов | м3 | 1.16 | 1.05 | 1.218 | 1.16 | 256.8
4 | Устройство кровли из проф.настила по деревянной обрешетке с ее устройством | 100 м2 | 2.381 | 1.19 | 2.8334 |  | 2.03 |  |  | 1.2857
5 | Исключить стоимость а/ц листов | 100 м2 | -3.214 |  | 0
6 | Стоимость профнастила кровельного | т | 1.62 |  | 0 | 1.3095 | 5.4 |  |  | 242.5093 |  | 126
7 | Покрытие кровли пленкой | 100м2 | 2.381 |  | 0
8 | Огнезащита обрешетки, каркаса подшивки | 100м2 | 2.381 |  | 0 |  | 0
9 | Огнезащита стропильной системы | м3 | 2.9 |  | 0
10 | Обшивка фронтона профилированными листами | 100 м2 | 0.0765 |  |  | 7.65
11 | Стоимость профнастила кровельного | т | 0.04
12 | Подшивка профнастилом карн.свесов | м2 | 38.86 | 0.0164 | 0.6373 | 38.86 | 4.5
13 | Стоимость профнастила стенового | т | 0.182 |  | 0 | [6 empty] | 1.04
14 | Доска 2с 40-60мм (исключается) | м3 | -0.36 |  | 0
15 | Установка снегозадержателей | 100 м | 0.56 |  | 0 | 56
16 | Устройство желобов со свесами подвесных | 100 м | 0.58 |  | 0 | 58
17 | Навеска комплектов водосточных труб | к-т | 6 |  | 0 | 6
18 | Галерея №1
19 | Разборка покрытий кровли из а/ц листов | 100 м2 | 0.34 |  |  | 34
20 | Разборка обрешетки | 100 м2 | 0.34
21 | Установка элементов каркасов для выправки стропильных ног | м3 | 0.191 | 1.05 | 0.20055 | 0.191 | 42.5
22 | Устройство кровли из проф.настила по деревянной обрешетке с ее устройством | 100 м2 | 0.34 | 1.19 | 0.4046
23 | Исключить стоимость а/ц листов | 100 м2 | -0.459
24 | Стоимость профнастила кровельного | т | 0.195 | [8 empty] | 106
25 | Покрытие кровли пленкой | 100м2 | 0.34
25 | Огнезащита обрешетки, каркаса подшивки | 100м2 | 0.34
26 | Огнезащита стропильной системы | м3 | 0.382
27 | Подшивка профнастилом карн.свесов | м2 | 4.5 | 0.0164 | 0.0738 | 4.5 | 4.5
28 | Стоимость профнастила стенового | т | 0.021 |  | 0 | [6 empty] | 1.04
29 | Доска 2с 40-60мм (исключается) | м3 | -0.04 |  | 0
30 | Установка снегозадержателей | 100 м | 0.04 |  | 0 | 4
31 | Устройство желобов со свесами подвесных | 100 м | 0.04 |  | 0 | 4
32 | Навеска комплектов водосточных труб h=3,5м | к-т | 1 |  | 0 | 1 | 3.5 | 8
33 | Галерея №2
34 | Разборка покрытий кровли из а/ц листов | 100 м2 | 0.192 |  |  | 19.2
35 | Разборка обрешетки | 100 м2 | 0.192
36 | Установка элементов каркасов для выправки стропильных ног | м3 | 0.101 | 1.05 | 0.10605 | 0.101 | 22.4
37 | Устройство кровли из проф.настила по деревянной обрешетке с ее устройством | 100 м2 | 0.192 | 1.19 | 0.22848
38 | Исключить стоимость а/ц листов | 100 м2 | -0.259
39 | Стоимость профнастила кровельного | т | 0.11
40 | Покрытие кровли пленкой | 100м2 | 0.192
41 | Огнезащита обрешетки, каркаса подшивки | 100м2 | 0.192
42 | Огнезащита стропильной системы | м3 | 0.202
43 | Подшивка профнастилом карн.свесов | м2 | 4.5 | 0.0164 | 0.0738 | 4.5 | 4.5
44 | Стоимость профнастила стенового | т | 0.021 |  | 0 | [6 empty] | 1.04
45 | Доска 2с 40-60мм (исключается) | м3 | -0.04 |  | 0
46 | Установка снегозадержателей | 100 м | 0.04 |  | 0 | 4
47 | Устройство желобов со свесами подвесных | 100 м | 0.04 |  | 0 | 4
48 | Навеска комплектов водосточных труб h=3,5м | к-т | 1 |  | 0 | 1 | 3.5 | 8
49 | Галерея №3
50 | Разборка покрытий кровли из а/ц листов | 100 м2 | 0.144 |  |  | 14.4
51 | Разборка обрешетки | 100 м2 | 0.144
52 | Установка элементов каркасов для выправки стропильных ног | м3 | 0.097 | 1.05 | 0.10185 | 0.097 | 21.6
53 | Устройство кровли из проф.настила по деревянной обрешетке с ее устройством | 100 м2 | 0.144 | 1.19 | 0.17136
54 | Исключить стоимость а/ц листов | 100 м2 | -0.194
55 | Стоимость профнастила кровельного | т | 0.08
56 | Покрытие кровли пленкой | 100м2 | 0.144
57 | Огнезащита обрешетки, каркаса подшивки | 100м2 | 0.144
58 | Огнезащита стропильной системы | м3 | 0.194
59 | Подшивка профнастилом карн.свесов | м2 | 1 | 0.0164 | 0.0164 | 1 | 4.5
60 | Стоимость профнастила стенового | т | 0.005 |  | 0 | [6 empty] | 1.04
61 | Доска 2с 40-60мм (исключается) | м3 | -0.01 |  | 0
62 | Установка снегозадержателей | 100 м | 0.02 |  | 0 | 2
63 | Устройство желобов со свесами подвесных | 100 м | 0.02 |  | 0 | 2
64 | Навеска комплектов водосточных труб h=3,5м | к-т | 1 |  | 0 | 1 | 3.5 | 8
65 | Погрузка и разгрузка строительного мусора от разборки вручную | т | 10.45
66 | Перевозка строительного мусора от разборки на 10 км | т | 10.45
Составил:
Стоимость материалов
| Наименование материалов | Ед.изм. | К-во
| Пиломатериал | м3 | #REF!
| Профнастил LK-20 | м2
| Пленка кров. | м2 | #REF!
| Скобы | уп. | 30
| Коньки 2м | шт. | #REF!
| Краска огнезащитная | кг | #REF!
| Саморезы кров. | шт. | #REF!
| Саморезы по дереву | шт. | 5000
| Планка торцевая 2м | шт. | #REF!
| Ендова внутр.2м | м | #REF!
| Ендова наруж.2м | м | #REF!
| Снегоупоры | м | #REF!
| Слуховое окно | шт. | #REF!
| Желоб п/круглый 2м | шт. | #REF!
| Труба водост.1,25м | шт. | 9.72
| Угловой стык внешн. | шт. | 1.62
| Крючок L=210мм | шт. | #REF!
| Воротничок | шт. | 1.62
| Колено верхнее | шт. | 3.24
| Колено нижнее | шт. | 1.62
| Хомут трубы | шт. | 9.72
| Хомут желоба | шт. | #REF!
| Саморезы по металлу | шт. | #REF!
| Дюбель-гвоздь | шт. | 9.72
ИТОГО :
Составил: Т.А.Присяжная