## смета
СМЕТА | [5 empty] | шир. | дл | шир. | дл | шир. | дл | конек | диаг.нога | стр.нога
капитальный ремонт шатровой кровли с устройством водосточной системы здания ДОУ "Ласточка" г. Дубоссары | [11 empty] | 139 |  | 4.4 | 5.8 | 10 | 6 | 7.4 | 5.2
№ пп | Наименование работ | Ед. изм. | К-во
[6 empty] | 1184.2 | м2 | [12 empty] | 1.872
1 | Разборка покрытий кровли из а/ц листов | 100 м2 | 11.842
2 | Разборка обрешетки | 100 м2 | 11.842
3 | Разборка слуховых окон | 100 шт. | 0.01
4 | Смена стропильных ног из брусьев | 100 м | 3.375 | 1.89 | 6.3787 | 337.5 | 286
5 | Установка элементов каркасов для выправки стропильных ног | м3 | 3.881 | 1.05 | 4.0751 | 3.881 | 862.35
6 | Смена отдельных частей мауэрлата | 100 м | 1.56 | 4.72 | 7.3632 | 156
7 | Выправка стропильных ног с постановкой подкосов | 100 ног | 0.12 | 6.7 | 0.804 | 12
8 | Слуховые окна | шт. | 1 | 0.16 | 0.16
9 | Слуховые окна | м2 | 1.84 |  | 0
10 | Жалюзийные решетки | м2 | 1.84 |  | 0
11 | Устройство кровли из проф.настила по деревянной обрешетке с ее устройством | 100 м2 | 11.842 | 1.19 | 14.092 |  | 24.38 |  |  | 6.3947
12 | Исключить стоимость а/ц листов | 100 м2 | -15.987 |  | 0
13 | Стоимость профнастила кровельного | т | 8.06 |  | 0 | 6.5131 | 5.4 |  |  | 1206.1296 |  | 126
14 | Покрытие кровли пленкой | 100м2 | 11.842 |  | 0
15 | Огнезащита обрешетки, каркаса подшивки | 100м2 | 11.842 |  | 0 |  | 0
16 | Огнезащита стропильной системы | м3 | 7.6 |  | 0
17 | Подшивка профнастилом карн.свесов | м2 | 143.6 | 0.0164 | 2.355 | 143.6 | 4.5
18 | Стоимость профнастила стенового | т | 0.67 |  | 0 | [6 empty] | 1.04
19 | Доска 2с 40-60мм (исключается) | м3 | -1.32 |  | 0
20 | Установка снегозадержателей | 100 м | 2.29 |  | 0 | 229 | м2
21 | Устройство желобов со свесами подвесных | 100 м | 2.35 |  | 0 | 235
22 | Навеска комплектов водосточных труб | к-т | 28 |  | 0 | 28
23 | Тамбур
24 | Разборка покрытий кровли из а/ц листов | 100 м2 | 0.08835 |  |  | 8.835
25 | Разборка обрешетки | 100 м2 | 0.08835
26 | Разборка деревянных конструкций стропил из досок | 100 м2 | 0.0009 |  |  | 0.09
27 | Разборка деревянных оконных блоков без подоконной доски | 100 м2 | 0.052 |  |  | 5.2
28 | Разборка деревянных дверных блоков | 100 м2 | 0.01845 |  |  | 1.845
29 | Разборка каркасно-обшивных стен с чистой обшивкой с одной стороны и под штукатурку с другой, каркас из брусьев | 100 м2 | 0.1452 |  |  | 14.52
30 | Горизонтальная гидроизоляция фундаментов цементная с жидким стеклом | 100 м2 | 0.0395 |  |  | 3.95
31 | Обычная кладка стен из фортана при высоте этажа до 4 м | м3 | 1.81 |  |  | 1.81 |  | 0.617
32 | Армирование кладки стен | т | 0.00712 |  |  | 7.12 |  | Ø10 | 2 | Ø6 | 26.5
33 | Устройство ж/б поясов в опалубке из бетона М150 | м3 | 0.2 |  |  |  |  | 0.2 |  | 0.222
34 | Арматура АI-6 | т | 0.0009 |  |  |  |  | 4 | 0.222
35 | Арматура АIII-10 | т | 0.007 |  |  |  |  | 0.007 | 11.1
36 | Установка анкерных болтов в готовые гнезда с заделкой, длиной до 1м | т | 0.009 |  |  |  |  | 0.009 | 6
37 | Установка элементов каркасов | м3 | 0.081 | 1.05 | 0.08505 | 0.081 | 6.2
38 | Устройство кровли из проф.настила по деревянной обрешетке с ее устройством | 100 м2 | 0.09405 | 1.19 | 0.11192 | 9.405 | 4.46 |  |  | 0.050787 |  | 104
39 | Исключить стоимость а/ц листов | 100 м2 | -0.127 |  | 0
40 | Стоимость профнастила кровельного | т | 0.053 |  | 0 | 0.051728 | 5.4 |  |  | 9.5792 |  | 126
41 | Покрытие кровли пленкой | 100м2 | 0.09405 |  | 0
42 | Огнезащита обрешетки, каркаса подшивки | 100м2 | 0.09405 |  | 0 |  | 18
43 | Огнезащита стропильной системы | м3 | 0.081 |  | 0
44 | Подшивка профнастилом карн.свесов | м2 | 2.22 | 0.0256 | 0.056832 | 2.22 | 4.5
45 | Стоимость профнастила стенового | т | 0.01 |  | 0 | [6 empty] | 1.04
46 | Установка снегозадержателей | 100 м | 0.03 |  | 0 | 3 | м2
47 | Устройство желобов со свесами подвесных | 100 м | 0.033 |  | 0 | 3.3
48 | Навеска комплектов водосточных труб | к-т | 1 |  | 0 | 1
49 | Изоляция перекрытия насухо из пенопласта | м3 | 1 |  |  | 1
50 | Стоимость плит ПСБС-25 теплоизоляционных из пенопласта полистирольного | м3 | 1
51 | Установка элементов каркасов | м3 | 0.034 | 1.05 | 0.0357 | 0.034 | 11.2
52 | Подшивка профнастилом потолка | м2 | 6.38 |  |  |  | 6.38
53 | Установка оконных блоков из м/пласта S более 2м2 | 100 м2 | 0.0377 |  |  |  | 3.77
54 | Установка оконных блоков из м/пласта S до 2м2 | 100 м2 | 0
54 | Стоимость оконных блоков из м/п с открыванием | м2 | 3.77
55 | Стоимость оконных блоков из м/п глухих | м2
56 | Установка подоконных отливов | 100 м2 | 0.005015 |  |  | 2.95 |  | 0.17
57 | Установка дверного блока в каменных стенах из м/пласта площадью проема свыше 3 м2 | м2
58 | Установка дверного блока в перегородках из м/пласта площадью проема до 3 м2 | м2 | 1.845 |  |  | 1.845
59 | Стоимость дверного блока из м/п | м2 | 1.845
60 | Ремонт штукатурки стен цементным раствором при толщине слоя 20 мм | 100 м2 | 0.14795 |  |  |  | 14.795
61 | Добавлять на каждые последующие 10мм слоя | 100 м2 | 0.14795 |  |  | 3
62 | Штукатурка стен улучшенная цементным раствором по камню | 100 м2 | 0.11025 |  |  |  | 11.025
63 | Штукатурка оконных и дверных откосов плоских | 100 м2 | 0.0254 |  |  |  | 2.54
64 | Сплошное выравнивание стен и откосов сухими смесями | 100 м2 | 0.2836
65 | Стоимость сухих гипсовых смесей 4кг/м2 | т | 0.113
66 | В/эмульсионная окраска стен и внутренних откосов | 100 м2 | 0.2836
67 | Устройство стяжек цементных из раствора М150 т=20мм | 100 м2 | 0.0638 |  |  |  | 6.38
68 | Добавлять на каждые последующие 5мм слоя | 100 м2 | 0.0638 |  |  | 2
69 | Устройство покрытий из плиток керамических одноцветных с красителем | 100 м2 | 0.0638
70 | Изоляция поверхности стен из пенопласта на клее | м3 | 0.4 |  |  |  | 8.9
71 | Устройство каркаса из бруса (исключается) | м3 | -0.02 |  |  |  | 2.01
72 | Исключить стоимость битума | т | -0.028
73 | Клей для пенопласта | т | 0.053
74 | Стоимость плит ПСБС-25 теплоизоляционных из пенопласта полистирольного | м3 | 0.4
75 | Сверление отверстий в стенах для крепления пенопласта под дюбели-распорники глубиной до 150мм | 100отв. | 0.45
76 | Установка закладных деталей весом до 4 кг | т | 0.00023
77 | Сплошное выравнивание поверхности стен т=3мм | 100 м2 | 0.1091
78 | стоимость сухих гипсовых смесей | т | 0.044
79 | стоимость грунтовки бетонконтакт | кг | 4
80 | сетка стекловолоконная для армирования | м2 | 10.91
81 | Окраска стен и откосов фасадной краской | 100 м2 | 0.1091
82 | Погрузка и разгрузка строительного мусора от разборки вручную | т | 47.5
83 | Перевозка строительного мусора от разборки на 10 км | т | 47.5
Составил:
Стоимость материалов
| Наименование материалов | Ед.изм. | К-во
| Пиломатериал | м3 | #REF!
| Профнастил LK-20 | м2
| Пленка кров. | м2 | #REF!
| Скобы | уп. | 30
| Коньки 2м | шт. | #REF!
| Краска огнезащитная | кг | #REF!
| Саморезы кров. | шт. | #REF!
| Саморезы по дереву | шт. | 5000
| Планка торцевая 2м | шт. | #REF!
| Ендова внутр.2м | м | #REF!
| Ендова наруж.2м | м | #REF!
| Снегоупоры | м | #REF!
| Слуховое окно | шт. | #REF!
| Желоб п/круглый 2м | шт. | #REF!
| Труба водост.1,25м | шт. | 48.36
| Угловой стык внешн. | шт. | 8.06
| Крючок L=210мм | шт. | #REF!
| Воротничок | шт. | 8.06
| Колено верхнее | шт. | 16.12
| Колено нижнее | шт. | 8.06
| Хомут трубы | шт. | 48.36
| Хомут желоба | шт. | #REF!
| Саморезы по металлу | шт. | #REF!
| Дюбель-гвоздь | шт. | 48.36
ИТОГО :
Составил: Т.А.Присяжная